## 1-核心字段
分组 | 字段路径 | 本机实测值 | 单位 | 含义 | 可靠性 | 当前是否使用 | 价值 | 能做什么 / 注意事项
容量与健康 | DesignCapacity | 4629 | mAh | 出厂设计容量 | 实测可靠 | ✅ 健康度分母 | ★★ | 所有容量类指标的基准。单独看没意义，必须做分母。
容量与健康 | AppleRawMaxCapacity | 4042 | mAh | 当前实测满充容量 | 实测可靠 | ✅ 健康度分子 | ★★★ | 电池衰减的核心指标。逐月记录它的下降斜率 = 真实衰减速率，比任何百分比都有用。
容量与健康 | AppleRawCurrentCapacity | 3425 | mAh | 当前剩余电量 | 实测可靠 | ✅ 续航估算 | ★★ | 配合电压算剩余能量 Wh。注意它是 mAh 不是百分比。
容量与健康 | NominalChargeCapacity | 4169 | mAh | 标称容量 = RawMax + PackReserve | 实测可靠 | ✅ 健康度 | ★★ | 恒等于 AppleRawMaxCapacity + PackReserve（已验证）。Apple 健康度公式的分子。
容量与健康 | PackReserve | 127 | mAh | 预留缓冲容量，不暴露给用户 | 实测可靠 | ✅ 健康度 | ★★★ | 解开了「为什么系统显示 94% 而裸比值 88.8%」这个长期困惑。Apple 把它加回分子又从分母减掉。
容量与健康 | MaxCapacity | 100 | % 或 mAh | ⚠️ Apple Silicon 上是百分比(=100)，Intel 上是 mAh | 口径因机型而异 | ⚠️ 已绕过 | ★ | 陷阱字段。直接拿它当 mAh 会算出 100/4629=2% 的荒谬健康度。必须用 AppleRaw* 系列。
容量与健康 | CurrentCapacity | 89 | % | 当前电量百分比 | 实测可靠 | ✅ 主界面 | ★★ | 显示用。
容量与健康 | CycleCount | 210 | 次 | 充放电循环数 | 实测可靠 | ✅ 健康度/寿命 | ★★★ | 配合 DesignCycleCount9C 得使用率。真正的价值在于记录它随时间的增长速率 = 用户的实测循环/天。
容量与健康 | DesignCycleCount9C | 1000 | 次 | 额定循环寿命(本机 1000) | 实测可靠 | ✅ 剩余寿命基准 | ★★★ | 剩余寿命应以它为基准，而不是用容量衰减做线性外推——后者在磨合期会严重高估衰减。
容量与健康 | BatteryData.Qmax | [4595, 4631, 4661] | mAh[] | 各电芯库仑计实测最大容量 | 实测可靠 | ✅ 硬件表 | ★★ | 三节电芯的容量一致性。差异变大是电芯老化不均的早期信号。
容量与健康 | BatteryData.FccComp1 | 4042 | mAh | 满充容量补偿值1 | 实测可靠 | ❌ 未用 | ★ | 与 AppleRawMaxCapacity 相同，冗余。
内阻 | BatteryData.WeightedRa | [95, 108, 116] | mΩ[] | 各电芯加权内阻 | 实测可靠 | ✅ 健康度评分 | ★★★ | 电芯老化的直接指标。绝对值阈值 Apple 未公开，但它的「增长趋势」是可靠信号。
内阻 | BatteryData.Ra00–Ra14 | [429, 83, 72, 79, 125, 83, 100, 114, 135, 144, 158, 177, 273, 673, 1166] | mΩ | 15 点内阻-放电深度曲线 | 中低段可靠，Ra00 端点存疑 | ★★★(最高) | ★★★ | ★产品核心★ 这条曲线解释了「为什么最后 20% 掉得特别快」——末端内阻是中段的 11.5 倍，电压塌陷导致机器提前关机，电还在电池里但取不出来。这是唯一能让用户「啊原来如此」的内容。
内阻 | BatteryData.ChemicalWeightedRa | 0 | mΩ | 化学加权内阻(本机=0) | 本机无值 | ❌ 未用 | — | 本机为 0，无法使用。
电芯 | BatteryData.CellVoltage | [4111, 4100, 4095] | mV[] | 各电芯电压 | 实测可靠 | ✅ 一致性评分 | ★★★ | 压差(max-min)是电芯健康的敏感指标。本机 2-5mV 极均匀；超过 30mV 提示电芯失衡。
电芯 | BatteryData.PresentDOD | [19, 19, 19] | %[] | 各电芯当前放电深度 | 实测可靠 | ✅ 硬件表 | ★ | 诊断用，消费者层无意义。
电芯 | BatteryData.CellWom | [0, 0] | — | 电芯健康指标 | ⚠️ 本机全 0 且只有 2 个元素(电芯是 3 节) | ❌ 未用 | — | 基数与电芯数不符且全零，不可用。
电芯 | BatteryCellDisconnectCount | 0 | 次 | 电芯断连次数 | 实测可靠 | ✅ 故障检测 | ★★ | 非 0 = 硬件故障，直接压低评分。
电芯 | PermanentFailureStatus | 0 | 位掩码 | 永久故障标志 | 实测可靠 | ✅ 故障检测 | ★★★ | 非 0 = 电池需更换。一票否决项。
电气 | Voltage / AppleRawBatteryVoltage | 12306 / 12306 | mV | 电池组电压 | 实测可靠 | ✅ 功率计算 | ★★ | 配合电流算功率。
电气 | Amperage | -1307 | mA | 平滑后电流(负=放电) | 实测可靠 | ✅ 主界面 | ★★ | 平滑值，适合显示。
电气 | InstantAmperage | -1307 | mA | 瞬时电流 | 实测可靠 | ✅ 硬件表 | ★★ | 波动大，适合做实时曲线不适合做判断。
电气 | Temperature | 3028 | 0.01°C | 电芯温度 | 可靠但单位因机型而异 | ✅ 主界面 | ★★ | Apple Silicon 是 centi-°C(3079→30.79)，部分 Intel 是 deci-°C。必须按量级判断。
电气 | VirtualTemperature | 2959 | 0.01°C | 含热模型补偿的虚拟温度 | 实测可靠 | ✅ 硬件表 | ★ | 比 Temperature 略高，反映热点温度。
电气 | BatteryData.SystemPower | 11.43457317352295 | W (Double) | 系统总功耗 | 实测可靠 | ✅ 耗电分析 | ★★★ | ★直接就是瓦特★ 比 PowerTelemetry 的 mW 更好用，而且电池供电时也有值。耗电分析的首选数据源。
续航 | TimeRemaining / AvgTimeToEmpty | 216 / 216 | 分钟 | 电量计的剩余时间预估 | 实测可靠(65535=未就绪) | ✅ 应直接采用 | ★★★ | ★不要自己重造★ bq40z651 用 Impedance Track 算法，内部已用 Ra 表推算电压塌陷点。实测 318 分钟 vs 朴素除法 283 分钟(+13%)，说明它有模型。我们的价值是给它加归因和趋势，不是替代它。
续航 | AvgTimeToFull | 65535 | 分钟 | 充满剩余时间 | 实测可靠(65535=未就绪) | ❌ 未用 | ★★ | 充电时显示很自然，目前没用。
续航 | BatteryInvalidWakeSeconds | 30 | 秒 | 唤醒后估算失效时长 | 实测可靠 | ❌ 未用 | ★ | 解释「为什么刚唤醒时估算不准」。
功耗遥测 | PowerTelemetryData.SystemLoad | 11434 | mW | 系统负载功耗 | 实测可靠(电池供电时也有值) | ✅ 耗电分析 | ★★★ | SystemPower 的备选。
功耗遥测 | PowerTelemetryData.BatteryPower | -11434 | mW | 电池功率流向(负=放电) | 实测可靠 | ✅ 硬件表 | ★★ | 充放电方向与大小。
功耗遥测 | PowerTelemetryData.SystemPowerIn/VoltageIn/CurrentIn | 0 | mW/mV/mA | 市电输入 | 仅插电时非 0 | ✅ 硬件表 | ★★ | 电池供电时全为 0，UI 必须能隐藏。
功耗遥测 | PowerTelemetryData.AdapterEfficiencyLoss | 0 | mW | 适配器效率损耗 | ⚠️ 实测为负数(-104/-194) | ❌ 已弃用 | — | 瞬时值有噪声会翻负，累计值与累计输入比值达 3.1，物理不成立。原型里的「充电效率 99.6%」做不出来。
功耗遥测 | PowerTelemetryData.AccumulatedSystemLoad ÷ Count | — | mW | 长期平均功耗 | 可靠(53278 次采样) | ❌ 未用 | ★★
功耗遥测 | PowerTelemetryData.AccumulatedWallEnergyEstimate | 197053003 | ? | 累计市电取电 | ⚠️ 单位未解出 | ❌ 未用 | — | 除以 count 得 66kW，量纲不对。
寿命统计 | LifetimeData.MaximumTemperature | — | °C | 历史最高温 | 实测可靠(直接°C) | ✅ 健康度评分 | ★★★ | 热是比循环数更强的老化因子。>45°C 是明确的伤害证据。
寿命统计 | LifetimeData.MinimumTemperature | — | °C | 历史最低温 | 实测可靠 | ✅ 硬件表 | ★ | 低温主要影响瞬时性能，不永久损伤。
寿命统计 | LifetimeData.AverageTemperature | — | 0.1°C | 终生平均温度 | 可靠(注意是 deci-°C) | ✅ 健康度 | ★★ | ⚠️同一个子字典里 Average 是 deci-°C 而 Min/Max 是直接 °C，混着两种标度。
寿命统计 | LifetimeData.TemperatureSamples | — | 次 | 温度采样次数 | 实测可靠 | ✅ 硬件表 | ★★ | 211,869 次——配合均温可算热暴露积分。
寿命统计 | LifetimeData.MaximumChargeCurrent | — | mA | 历史最大充电电流 | 实测可靠 | ✅ 硬件表 | ★★ | 高倍率充电史，快充伤害的证据。
寿命统计 | LifetimeData.MaximumDischargeCurrent | — | mA | 历史最大放电电流 | 实测可靠(已是负数) | ✅ 硬件表 | ★★ | ⚠️ 直接就是负 Int，不需要 UInt64 补码转换。
寿命统计 | LifetimeData.MinimumPackVoltage | — | mV | 历史最低组电压 | 实测可靠 | ✅ 硬件表 | ★★★ | 9225mV = 实测过的截止点。是内阻曲线故事的实证锚点。
寿命统计 | LifetimeData.MaximumPackVoltage | — | mV | 历史最高组电压 | 实测可靠 | ✅ 硬件表 | ★ | 满充电压。
寿命统计 | LifetimeData.CycleCountLastQmax | — | 次 | 上次容量标定时的循环数 | 实测可靠 | ✅ 读数可信度 | ★★★ | ★独家★ CycleCount 减它 = 距上次标定多少循环。这决定了你看到的健康度有多可信。没有任何工具展示这个。差值大时应提示用户做深放电重标定。
寿命统计 | LifetimeData.TotalOperatingTime | — | 分钟 | 累计运行时间 | ⚠️ 语义存疑 | ❌ 已弃用 | — | 本机 221 小时，对 5 个月 210 循环的机器太低，不是墙钟时长。不能拿它推电池年龄。
寿命统计 | BatteryData.DataFlashWriteCount | 9471 | 次 | Flash 写入次数 | 实测可靠 | ✅ 硬件表 | ★ | 电量计自身寿命，与电池无关。
寿命统计 | BatteryData.QmaxDisqualificationReason | 0 | 码 | 容量标定失效原因 | 实测可靠(0=有效) | ❌ 未用 | ★★★ | 配合 CycleCountLastQmax 判断健康度读数是否可信。非 0 说明标定被判无效。
寿命统计 | BatteryData.DailyMaxSoc / DailyMinSoc | 100 / 87 | % | 当日最高/最低电量 | 仅当天，无历史 | ⚠️ 部分使用 | ★★ | 只有当天单点，做周报必须 app 自己攒历史。
充电器 | AdapterDetails.Watts | — | W | 充电器额定功率 | 插电才有 | ✅ 配件诊断 | ★★ | 拔电后整个子字典只剩 FamilyCode。
充电器 | AdapterDetails.AdapterVoltage / Current | — | mV/mA | PD 协商电压电流 | 插电才有 | ✅ 配件诊断 | ★★ | 协商失败时为 0。
充电器 | AdapterDetails.UsbHvcMenu | — | [] | PD 可协商档位表 | 插电才有 | ✅ 配件诊断 | ★★ | 档位最高值 = 设备能接受的上限，比硬编码机型功率可靠。
充电器 | AdapterDetails.Description | — | 字符串 | 接口类型(如 'pd charger') | 插电才有 | ✅ 已本地化映射 | ★ | IOKit 原始小写英文，需映射。
充电器 | ChargerData.ChargingVoltage / ChargingCurrent | 4416 / 0 | mV/mA | 充电限压/限流 | 实测可靠 | ✅ 硬件表 | ★★ | ⚠️ ChargingCurrent=0 在「已充满保持」和「刚插上」时都出现，不能据此判断限流。
充电器 | ChargerData.NotChargingReason | 128 | 位掩码 | 不充电原因 | ⚠️ 无文档 | ❌ 已弃用 | — | 位含义未公开，推不出可靠结论。
充电器 | CarrierMode.CarrierModeHighVoltage/LowVoltage/Status | 4100 | mV/— | 运输模式限充阈值 | 实测可靠 | ❌ 未用 | ★★ | High=4100 Low=3600 Status=0。可用来判断系统是否在限充(如 80% 上限已开启)。
充电器 | PortControllerInfo[].AttachCount/DetachCount | — | 次 | 端口插拔计数 | 实测可靠 | ❌ 未用 | ★★ | 线缆/端口取证：插拔数不对称或计数异常增长提示接触不良。
充电器 | PortControllerInfo[].CapMismatch / ElectionFailReason | — | 次/码 | 能力不匹配 / 协商失败 | 实测可靠 | ❌ 未用 | ★★★ | ★被忽视的金矿★ 非 0 直接指向线缆或充电器问题。用户常把线缆故障错怪到电池头上。
身份 | Serial | F8YHD700BM70000G42 | 字符串 | 电池序列号 | 实测可靠 | ✅ 硬件表 | ★ | 更换电池后会变，可用来检测「电池被换过」。
身份 | DeviceName | bq40z651 | 字符串 | 电量计芯片型号 | 实测可靠 | ✅ 硬件表 | ★★ | bq40z651 = TI Impedance Track。知道芯片型号才知道 TimeRemaining 是怎么算的。
身份 | BatteryData.ChemID / AlgoChemID | 29961 / 29961 | 码 | 电芯化学体系 | 实测可靠 | ✅ 硬件表 | ★ | 29961。同型号电池可横向对比。
身份 | BatteryData.ManufactureDate | 58485394912051 | ASCII 整数 | 制造批号 | ⚠️ 不是日期 | ❌ 已弃用 | — | 0x353131303333 = ASCII '511033'，是厂商批号不是日历日期。拿不到电池出厂时间。
身份 | BatteryData.DateOfFirstUse | 0 | — | 首次使用日期 | ⚠️ 恒为 0 | ❌ 不可用 | — | ★关键缺失★ 因为它是 0，电池真实年龄无法获得，「预计退役 XXXX 年」这类预测没有数据基础。
身份 | GasGaugeFirmwareVersion | 2 | — | 电量计固件版本 | 实测可靠 | ✅ 硬件表 | ★ | 排障用。
身份 | BatteryInstalled / built-in | True / True | 布尔 | 电池是否安装/内置 | 实测可靠 | ❌ 未用 | ★ | 外接电池场景才有意义。

## 2-衍生指标
指标 | 计算公式 | 本机结果 | 价值 | 可靠性 / 前提 | 产品用途
健康度(系统口径) | (AppleRawMaxCapacity + PackReserve) / (DesignCapacity − PackReserve) | 94.1% | ★★★ | 与系统设置显示一致。逆向推出，只在一台机器验证过，换机型需复验。 | 必须与系统一致，否则用户认为我们算错，可信度归零。
健康度(裸比值) | AppleRawMaxCapacity / DesignCapacity | 88.8% | ★★ | 纯物理比值，不含保留容量。 | 放在硬件表做次要值。并列展示两者并解释差异 = 回答了长期困惑。
电芯压差 | max(CellVoltage) − min(CellVoltage) | 2–5 mV | ★★★ | 可靠。≤15mV 优秀，>30mV 需关注。 | 电芯失衡的最敏感早期指标。
内阻放大倍数 | Ra14 / mean(Ra02..Ra08) | 11.5× | ★★★ | 中低段网格点数据充分，可靠；Ra00 端点存疑需排除。 | ★核心卖点★ 解释「最后 20% 掉得快」。
电压塌陷关机点 | 解 V_oc(DOD) − I·R(DOD) = 截止电压 | 16.4% @11W | ★★ | ⚠️ 模型未校准，45W 档算出荒谬结果。只能定性用，不能报具体数字。 | 定性讲「负载越重，越早关机、留在电池里的越多」是成立的。
取不出来的电量 | 关机点 SOC × AppleRawMaxCapacity | 约 674 mAh | ★★ | 依赖上面的模型，同样只能定性。 | 做视觉冲击很强，但数字要标注为估算。
剩余循环 | DesignCycleCount9C − CycleCount | 790 次 | ★★★ | 可靠，有出处(Apple 标称)。 | 比容量线性外推靠谱得多。后者在磨合期会算出「只剩 5 个月」的荒谬结论。
实测循环速率 | (末次 CycleCount − 首次) / 跨越天数 | 1.0 次/天 | ★★★ | 需 app 自记录 ≥2 天。 | ★护城河★ 有了它才能把「剩余 790 次循环」诚实换算成年份。
电池年龄(估算) | CycleCount / 1.3 次每天 × 健康度修正 | 约 5 个月 | ★ | ⚠️ 纯经验公式，因 DateOfFirstUse=0 无法验证。 | 必须标注「估算」并公开算法，否则是编数字。
长期平均功耗 | AccumulatedSystemLoad / SystemLoadAccumulatorCount | 11.2 W | ★★ | 可靠(53278 采样)。 | ⚠️ 不能用于续航预估。正确用途：作为历史基线判断今天是否异常。
真实续航 | AppleRawCurrentCapacity × Voltage / 当前功耗 | — | ★ | ⚠️ 不要自己算，直接用 AvgTimeToEmpty。 | 电量计的 Impedance Track 比我们准。
读数新鲜度 | CycleCount − LifetimeData.CycleCountLastQmax | 1 次循环 | ★★★ | 可靠。配合 QmaxDisqualificationReason 使用。 | ★独家★ 把「你看的数字有多可信」产品化，无人做过。
热暴露积分 | AverageTemperature × TemperatureSamples | — | ★★ | 可靠，但需与其他机器对比才有意义。 | 热是比循环更强的老化因子，可做横向分位。
变化归因 | Δ(SystemPower) 与 Δ(进程 CPU) 的时间对齐 | — | ★★★ | 需 app 自记录时间序列。 | ★护城河★ 电量计不知道进程是什么，Apple 不做归因。只能报「同期什么变了」，不能分摊瓦特。

## 3-不可用或存疑
字段 / 数据源 | 实测现象 | 后果 | 我们的处理
BatteryData.DateOfFirstUse | 恒为 0 | 无法获得电池真实年龄 | 「预计退役 2028 Q3」这类日历预测失去数据基础，改为「剩余 N 次循环」
BatteryData.ManufactureDate | ASCII 批号 '511033' 而非日期 | 同上 | Intel 机型若值 ≤0xFFFF 可按 Smart Battery 规范解码，Apple Silicon 不行
PowerTelemetryData.AdapterEfficiencyLoss | 瞬时值为负(-104/-194 mW) | 算不出充电效率 | 原型里的「效率 99.6%」删除，配件诊断少一项但不编数字
PowerTelemetryData.AccumulatedSystemPowerIn | ÷count = 66,578 W，量纲不对 | 单位未知 | 不使用
PowerTelemetryData.AccumulatedAdapterEfficiencyLoss | ÷count = 210,292 W | 同上 | 不使用
LifetimeData.TotalOperatingTime | 221 小时，对 210 循环太低 | 语义不是墙钟时长 | 不能用来推电池年龄
ChargerData.NotChargingReason | 位掩码无公开文档 | 无法解读 | 不做「是否被限流」判断，宁可少一项也不给用户瞎猜的红叉
BatteryData.CellWom | 全 0 且基数(2)与电芯数(3)不符 | 不可用 | 不展示
BatteryData.BatteryHealthMetric | 本机为 0 | 无值 | 不使用
macOS 电池使用时间历史 | powerd 写入 /var/db/powerlog(需 root)；knowledgeC.db 需完全磁盘访问 | 沙盒内拿不到 | 无法复刻系统那张 24 小时/10 天用电图。只能自己从现在开始记，且只覆盖 app 运行期间

## 4-全量字段
字段路径 | 本机值 | 类型
AbsoluteCapacity | 0 | int
AdapterDetails.FamilyCode | 0 | int
AdapterInfo | 0 | int
Amperage | -1307 | int
AppleRawAdapterDetails | [] | list
AppleRawBatteryVoltage | 12306 | int
AppleRawCurrentCapacity | 3425 | int
AppleRawExternalConnected | False | bool
AppleRawMaxCapacity | 4042 | int
AtCriticalLevel | False | bool
AvgTimeToEmpty | 216 | int
AvgTimeToFull | 65535 | int
BatteryCellDisconnectCount | 0 | int
BatteryData.AdapterPower | 0.0004035271122120321 | float
BatteryData.AlgoChemID | 29961 | int
BatteryData.BatteryHealthMetric | 0 | int
BatteryData.BatteryRsenseOpenCount | 0 | int
BatteryData.BatteryState | <17 bytes> | data
BatteryData.CellCurrentAccumulator | [0, 0] | list
BatteryData.CellCurrentAccumulatorCount | 0 | int
BatteryData.CellVoltage | [4111, 4100, 4095] | list
BatteryData.CellWom | [0, 0] | list
BatteryData.ChargeAccum | 0 | int
BatteryData.ChemID | 29961 | int
BatteryData.ChemicalWeightedRa | 0 | int
BatteryData.CurrentSenseMonitorStatus | 0 | int
BatteryData.CycleCount | 210 | int
BatteryData.DOD0 | [912, 944, 976] | list
BatteryData.DailyMaxSoc | 100 | int
BatteryData.DailyMinSoc | 87 | int
BatteryData.DataFlashWriteCount | 9471 | int
BatteryData.DateOfFirstUse | 0 | int
BatteryData.DesignCapacity | 4629 | int
BatteryData.Dod0AtQualifiedQmax | 0 | int
BatteryData.FccComp1 | 4042 | int
BatteryData.FccComp2 | 4042 | int
BatteryData.FilteredCurrent | 0 | int
BatteryData.Flags | 16777217 | int
BatteryData.GaugeFlagRaw | 192 | int
BatteryData.ISS | -962 | int
BatteryData.ITMiscStatus | 0 | int
BatteryData.IdealCRate | 0.0 | float
BatteryData.LifetimeData.AverageTemperature | 247 | int
BatteryData.LifetimeData.CycleCountLastQmax | 209 | int
BatteryData.LifetimeData.MaximumChargeCurrent | 5214 | int
BatteryData.LifetimeData.MaximumDischargeCurrent | -3302 | int
BatteryData.LifetimeData.MaximumPackVoltage | 13379 | int
BatteryData.LifetimeData.MaximumTemperature | 39 | int
BatteryData.LifetimeData.MinimumPackVoltage | 9225 | int
BatteryData.LifetimeData.MinimumTemperature | 9 | int
BatteryData.LifetimeData.RDISCnt | 0 | int
BatteryData.LifetimeData.Raw | <64 bytes> | data
BatteryData.LifetimeData.ResistanceUpdatedDisabledCount | 0 | int
BatteryData.LifetimeData.TemperatureSamples | 212029 | int
BatteryData.LifetimeData.TimeAtHighSoc | <112 bytes> | data
BatteryData.LifetimeData.TotalOperatingTime | 13251 | int
BatteryData.LifetimeData.UpdateTime | 1785478754 | int
BatteryData.ManufactureDate | 58485394912051 | int
BatteryData.MaxCapacity | 100 | int
BatteryData.MfgData | <32 bytes> | data
BatteryData.MiscStatus | 4 | int
BatteryData.PMUConfigured | 2176 | int
BatteryData.PackCurrentAccumulator | 10729861 | int
BatteryData.PackCurrentAccumulatorCount | 102897 | int
BatteryData.PassedCharge | 653 | int
BatteryData.PresentDOD | [19, 19, 19] | list
BatteryData.Qmax | [4595, 4631, 4661] | list
BatteryData.QmaxDisqualificationReason | 0 | int
BatteryData.Qstart | 0 | int
BatteryData.RSS | 0 | int
BatteryData.Ra00 | 429 | int
BatteryData.Ra01 | 83 | int
BatteryData.Ra02 | 72 | int
BatteryData.Ra03 | 79 | int
BatteryData.Ra04 | 125 | int
BatteryData.Ra05 | 83 | int
BatteryData.Ra06 | 100 | int
BatteryData.Ra07 | 114 | int
BatteryData.Ra08 | 135 | int
BatteryData.Ra09 | 144 | int
BatteryData.Ra10 | 158 | int
BatteryData.Ra11 | 177 | int
BatteryData.Ra12 | 273 | int
BatteryData.Ra13 | 673 | int
BatteryData.Ra14 | 1166 | int
BatteryData.RaTableRaw | [b'\x01F\x00G\x00A\x00A\x00h\x00B\x00W\x00X\x00u\x00z\x00\x82\x00\xad\x00\xec\x02\x84\x04m\x00\x00', b'\x01\x83\x00O\x00G\x00H\x00q\x00K\x00a\x00p\x00y\x00\x81\x00\x86\x00\x96\x00\xd4\x02\x11\x03\xcb\x00\x00', b'\x01\xad\x00S\x00H\x00O\x00}\x00S\x00d\x00r\x00\x87\x00\x90\x00\x9e\x00\xb1\x01\x11\x02\xa1\x04\x8e\x00\x00'] | list
BatteryData.ResScale | 0 | int
BatteryData.Serial | F8YHD700BM70000G42 | str
BatteryData.SimRate | 0 | int
BatteryData.Soc1Voltage | 0 | int
BatteryData.StateOfCharge | 85 | int
BatteryData.SystemPower | 11.43457317352295 | float
BatteryData.TrueRemainingCapacity | 0 | int
BatteryData.Voltage | 12470 | int
BatteryData.WeightedRa | [95, 108, 116] | list
BatteryData.iMaxAndSocSmoothTable | <32 bytes> | data
BatteryInstalled | True | bool
BatteryInvalidWakeSeconds | 30 | int
BestAdapterIndex | 0 | int
BootPathUpdated | 1785375904 | int
BootVoltage | 0 | int
CarrierMode.CarrierModeHighVoltage | 4100 | int
CarrierMode.CarrierModeLowVoltage | 3600 | int
CarrierMode.CarrierModeStatus | 0 | int
ChargerConfiguration | 0 | int
ChargerData.ChargerID | 14 | int
ChargerData.ChargerInhibitReason | 0 | int
ChargerData.ChargerResetCounter | 0 | int
ChargerData.ChargerStatus | <64 bytes> | data
ChargerData.ChargingCurrent | 0 | int
ChargerData.ChargingVoltage | 4416 | int
ChargerData.NotChargingReason | 128 | int
ChargerData.SlowChargingReason | 0 | int
ChargerData.TimeChargingThermallyLimited | 0 | int
ChargerData.VacVoltageLimit | 4405 | int
CurrentCapacity | 89 | int
CycleCount | 210 | int
DeadBatteryBootData.ActivePayloads | 3 | int
DeadBatteryBootData.GeneralPayload.AdapterType | 0 | int
DeadBatteryBootData.GeneralPayload.AverageBattSkinTemp | 28 | int
DeadBatteryBootData.GeneralPayload.AverageBattVirtualTemp | 28 | int
DeadBatteryBootData.GeneralPayload.CloakEntryCount | 0 | int
DeadBatteryBootData.GeneralPayload.PrechargeCount | 0 | int
DeadBatteryBootData.GeneralPayload.StartBatteryCapacity | 0 | int
DeadBatteryBootData.GeneralPayload.StartBatteryVoltage | 2865 | int
DeadBatteryBootData.GeneralPayload.TimeOnCharger | 3 | int
DeadBatteryBootData.GeneralPayload.VbusType | 0 | int
DeadBatteryBootData.GeneralPayload.WirelessChargingMode | 0 | int
DeadBatteryBootData.SMCBootManagementPayload.APBootCount | 1 | int
DeadBatteryBootData.SMCBootManagementPayload.AdapterPower | 0 | int
DeadBatteryBootData.SMCBootManagementPayload.DeviceResetCount | 1 | int
DeadBatteryBootData.SMCBootManagementPayload.DisplayTimeBootCount | 0 | int
DeadBatteryBootData.SMCBootManagementPayload.HighPoweriBootCount | 1 | int
DeadBatteryBootData.SMCBootManagementPayload.Ok2SwitchCount | 1 | int
DesignCapacity | 4629 | int
DesignCycleCount9C | 1000 | int
DeviceName | bq40z651 | str
ExternalChargeCapable | False | bool
ExternalConnected | False | bool
FedDetails[n].FedDesignCapacity (×3 端口，结构相同) | 0 | int
FedDetails[n].FedDualRolePower (×3 端口，结构相同) | 0 | int
FedDetails[n].FedExternalConnected (×3 端口，结构相同) | 0 | int
FedDetails[n].FedPdSpecRevision (×3 端口，结构相同) | 0 | int
FedDetails[n].FedPortPowerRole (×3 端口，结构相同) | 0 | int
FedDetails[n].FedProductID (×3 端口，结构相同) | 0 | int
FedDetails[n].FedPwrPolicySt (×3 端口，结构相同) | 0 | int
FedDetails[n].FedRemainingCapacity (×3 端口，结构相同) | 0 | int
FedDetails[n].FedSnkConfReason (×3 端口，结构相同) | 0 | int
FedDetails[n].FedSrcConfReason (×3 端口，结构相同) | 0 | int
FedDetails[n].FedStateOfCharge (×3 端口，结构相同) | 0 | int
FedDetails[n].FedVendorID (×3 端口，结构相同) | 0 | int
FullPathUpdated | 1785478495 | int
FullyCharged | False | bool
GasGaugeFirmwareVersion | 2 | int
InstantAmperage | -1307 | int
IsCharging | False | bool
Location | 0 | int
ManufacturerData | <32 bytes> | data
MaxCapacity | 100 | int
NominalChargeCapacity | 4169 | int
PackReserve | 127 | int
PermanentFailureStatus | 0 | int
PortControllerInfo[n].PortControllerActiveContractRdo (×3 端口，结构相同) | 0 | int
PortControllerInfo[n].PortControllerAttachCount (×3 端口，结构相同) | 0 | int
PortControllerInfo[n].PortControllerBootFlags (×3 端口，结构相同) | 0 | int
PortControllerInfo[n].PortControllerCapMismatch (×3 端口，结构相同) | 0 | int
PortControllerInfo[n].PortControllerDataRoleSwapCount (×3 端口，结构相同) | 0 | int
PortControllerInfo[n].PortControllerDataRoleSwapFailCount (×3 端口，结构相同) | 0 | int
PortControllerInfo[n].PortControllerDetachCount (×3 端口，结构相同) | 0 | int
PortControllerInfo[n].PortControllerDnSt (×3 端口，结构相同) | 0 | int
PortControllerInfo[n].PortControllerElectionFailReason (×3 端口，结构相同) | 0 | int
PortControllerInfo[n].PortControllerEvtBuffer (×3 端口，结构相同) | <120 bytes> | data
PortControllerInfo[n].PortControllerFetStatus (×3 端口，结构相同) | 0 | int
PortControllerInfo[n].PortControllerFwVersion (×3 端口，结构相同) | 3171072 | int
PortControllerInfo[n].PortControllerHardResetCount (×3 端口，结构相同) | 0 | int
PortControllerInfo[n].PortControllerHvEnRecoveryCount (×3 端口，结构相同) | 0 | int
PortControllerInfo[n].PortControllerI2cErrCount (×3 端口，结构相同) | 0 | int
PortControllerInfo[n].PortControllerInpFetEnFailCount (×3 端口，结构相同) | 0 | int
PortControllerInfo[n].PortControllerIrqCntAlert (×3 端口，结构相同) | 0 | int
PortControllerInfo[n].PortControllerIrqCntAppLd (×3 端口，结构相同) | 0 | int
PortControllerInfo[n].PortControllerIrqCntConSrc (×3 端口，结构相同) | 0 | int
PortControllerInfo[n].PortControllerIrqCntHrdRst (×3 端口，结构相同) | 0 | int
PortControllerInfo[n].PortControllerIrqCntPdStsUpd (×3 端口，结构相同) | 0 | int
PortControllerInfo[n].PortControllerIrqCntPlg (×3 端口，结构相同) | 0 | int
PortControllerInfo[n].PortControllerIrqCntPwrStsUpd (×3 端口，结构相同) | 0 | int
PortControllerInfo[n].PortControllerIrqCntRxIdSop (×3 端口，结构相同) | 0 | int
PortControllerInfo[n].PortControllerIrqCntRxRdo (×3 端口，结构相同) | 0 | int
PortControllerInfo[n].PortControllerIrqCntRxSnkCap (×3 端口，结构相同) | 0 | int
PortControllerInfo[n].PortControllerIrqCntRxSrcCap (×3 端口，结构相同) | 0 | int
PortControllerInfo[n].PortControllerIrqCntStsUpd (×3 端口，结构相同) | 0 | int
PortControllerInfo[n].PortControllerIrqCntUsb2Plg (×3 端口，结构相同) | 0 | int
PortControllerInfo[n].PortControllerIrqCntUsb2Wak (×3 端口，结构相同) | 0 | int
PortControllerInfo[n].PortControllerIrqCntUvdmEnum (×3 端口，结构相同) | 0 | int
PortControllerInfo[n].PortControllerIrqCntUvdmStsUpd (×3 端口，结构相同) | 0 | int
PortControllerInfo[n].PortControllerIrqCntWakeAck (×3 端口，结构相同) | 389 | int
PortControllerInfo[n].PortControllerIrqCntldcm (×3 端口，结构相同) | 0 | int
PortControllerInfo[n].PortControllerLoserReason (×3 端口，结构相同) | 1 | int
PortControllerInfo[n].PortControllerMaxPower (×3 端口，结构相同) | 0 | int
PortControllerInfo[n].PortControllerNEprPDOs (×3 端口，结构相同) | 0 | int
PortControllerInfo[n].PortControllerNPDOs (×3 端口，结构相同) | 0 | int
PortControllerInfo[n].PortControllerPDst (×3 端口，结构相同) | 0 | int
PortControllerInfo[n].PortControllerPortMode (×3 端口，结构相同) | 2 | int
PortControllerInfo[n].PortControllerPortPDO (×3 端口，结构相同) | [0, 0, 0, 0, 0, 0, 0, 0, 0, 0, 0, 0, 0] | list
PortControllerInfo[n].PortControllerPowerState (×3 端口，结构相同) | 255 | int
PortControllerInfo[n].PortControllerPwrRoleSwapCount (×3 端口，结构相同) | 0 | int
PortControllerInfo[n].PortControllerPwrRoleSwapFailCount (×3 端口，结构相同) | 0 | int
PortControllerInfo[n].PortControllerShortDetectCount (×3 端口，结构相同) | 0 | int
PortControllerInfo[n].PortControllerSleepCmdFailCount (×3 端口，结构相同) | 0 | int
PortControllerInfo[n].PortControllerSlpWakDisCause (×3 端口，结构相同) | 0 | int
PortControllerInfo[n].PortControllerSlpWakDisTime (×3 端口，结构相同) | 0 | int
PortControllerInfo[n].PortControllerSlpWakIsSleepEnabled (×3 端口，结构相同) | 0 | int
PortControllerInfo[n].PortControllerSrcTypes (×3 端口，结构相同) | 0 | int
PortControllerInfo[n].PortControllerSrdoCount (×3 端口，结构相同) | 0 | int
PortControllerInfo[n].PortControllerSrdoRejectCount (×3 端口，结构相同) | 0 | int
PortControllerInfo[n].PortControllerSrdoRetryCount (×3 端口，结构相同) | 0 | int
PortControllerInfo[n].PortControllerSrdyCount (×3 端口，结构相同) | 0 | int
PortControllerInfo[n].PortControllerSrdyRejectCount (×3 端口，结构相同) | 0 | int
PortControllerInfo[n].PortControllerStuckCmdCount (×3 端口，结构相同) | 0 | int
PortControllerInfo[n].PortControllerSurpriseAckCount (×3 端口，结构相同) | 0 | int
PortControllerInfo[n].PortControllerSurpriseNackCount (×3 端口，结构相同) | 0 | int
PortControllerInfo[n].PortControllerUvdmStatus (×3 端口，结构相同) | 0 | int
PortControllerInfo[n].PortControllerVdoFailCount (×3 端口，结构相同) | 0 | int
PortControllerInfo[n].PortControllerWakeCmdFailCount (×3 端口，结构相同) | 0 | int
PortControllerInfo[n].PortControllerWakeFailCount (×3 端口，结构相同) | 0 | int
PortControllerInfo[n].PortControllerWakeTimeoutCount (×3 端口，结构相同) | 0 | int
PostChargeWaitSeconds | 120 | int
PostDischargeWaitSeconds | 120 | int
PowerTelemetryData.AccumulatedAdapterEfficiencyLoss | 116196053339478 | int
PowerTelemetryData.AccumulatedBatteryDischarge | -285370432 | int
PowerTelemetryData.AccumulatedBatteryPower | 174619548 | int
PowerTelemetryData.AccumulatedSystemEnergyConsumed | 562115278864 | int
PowerTelemetryData.AccumulatedSystemLoad | 796270630 | int
PowerTelemetryData.AccumulatedSystemPowerIn | 2023615116162 | int
PowerTelemetryData.AccumulatedWallEnergyEstimate | 197053003 | int
PowerTelemetryData.AdapterEfficiencyLoss | 0 | int
PowerTelemetryData.AdapterEfficiencyLossAccumulatorCount | 59188 | int
PowerTelemetryData.BatteryDischargeAccumulatorCount | 31591 | int
PowerTelemetryData.BatteryPower | -11434 | int
PowerTelemetryData.BatteryPowerAccumulatorCount | 16760 | int
PowerTelemetryData.PowerTelemetryErrorCount | 0 | int
PowerTelemetryData.SystemCurrentIn | 0 | int
PowerTelemetryData.SystemEnergyConsumed | 0 | int
PowerTelemetryData.SystemLoad | 11434 | int
PowerTelemetryData.SystemLoadAccumulatorCount | 102021 | int
PowerTelemetryData.SystemPowerIn | 0 | int
PowerTelemetryData.SystemPowerInAccumulatorCount | 60032 | int
PowerTelemetryData.SystemVoltageIn | 0 | int
PowerTelemetryData.WallEnergyEstimate | 0 | int
Serial | F8YHD700BM70000G42 | str
SkipperNEIgnoreAtCritical | False | bool
Temperature | 3028 | int
TimeRemaining | 216 | int
UpdateTime | 1785478754 | int
UserVisiblePathUpdated | 1785478754 | int
VirtualTemperature | 2959 | int
Voltage | 12306 | int
built-in | True | bool